## Sheet1
Borracha1	Raio	Area		Rg		Vref
	5.00E-03	7.85E-05		3.30E+03		1.20E+01
Massa (g)	Peso (N)	Pressão (Pa)	Vout1 (V) up	Vout2 (V) down	Average Vout	R_fsr (ohm)
20	0.2	2546.473135	5.98	5.98	5.98	9.90E+05
40	0.4	5092.946269	5.61	5.57	5.59	4.83E+04		R5.00mm & Rg = 3k3 / Vout (V) / Força (N)					R5.00mm & Rg = 1k5 / Vout(V) / Força (N)
50	0.5	6366.182837	5.36	5.4	5.38	3.19E+04
60	0.6	7639.419404	5.14	4.96	5.05	2.08E+04
70	0.7	8912.655971	4.88	4.8	4.84	1.71E+04
100	1	12732.36567	3.67	3.97	3.82	9.08E+03
120	1.2	15278.83881	3.52	3.51	3.515	7.97E+03
150	1.5	19098.54851	2.52	2.63	2.575	5.78E+03
200	2	25464.73135	1.16	1.26	1.21	4.13E+03
250	2.5	31830.91418	0.76	0.76	0.76	3.78E+03
300	3	38197.09702	0.76	0.76	0.76	3.78E+03

Borracha1	Raio	Area		Rg		Vref
	5.00E-03	7.85E-05		1.50E+03		1.20E+01
Massa (g)	Peso (N)	Pressão (Pa)	Vout1 (V) up	Vout2 (V) down	Average Vout	R_fsr (ohm)
20	0.2	2546.473135	5.99	6	5.995	1.80E+06
40	0.4	5092.946269	5.78	5.78	5.78	9.00E+04
50	0.5	6366.182837	5.67	5.7	5.685	6.29E+04
60	0.6	7639.419404	5.58	5.57	5.575	4.66E+04
70	0.7	8912.655971	5.4	5.39	5.395	3.27E+04
100	1	12732.36567	4.99	5.05	5.02	2.02E+04
120	1.2	15278.83881	4.72	4.79	4.755	1.59E+04
150	1.5	19098.54851	4.38	4.41	4.395	1.23E+04
200	2	25464.73135	4.22	4.14	4.18	1.09E+04
250	2.5	31830.91418	3.82	3.78	3.8	9.00E+03
300	3	38197.09702	3.39	3.45	3.42	7.67E+03
								R6.25mm & Rg = 3k3 / Vout (V) / Força (N)
Borracha2	Raio	Area		Rg		Vref					R6.25mm & Rg = 1k5 / Vout (V) / Força (N)
	6.25E-03	1.23E-04		3.30E+03		1.20E+01
Massa (g)	Peso (N)	Pressão (Pa)	Vout1 (V) up	Vout2 (V) down	Average Vout	R_fsr (ohm)
20	0.2	2546.473135	5.99	6	5.995	3.96E+06
40	0.4	5092.946269	5.99	6	5.995	3.96E+06
50	0.5	6366.182837	5.99	6	5.995	3.96E+06
60	0.6	7639.419404	5.9	5.81	5.855	1.37E+05
70	0.7	8912.655971	5.76	5.61	5.685	6.29E+04
100	1	12732.36567	5.22	5.17	5.195	2.46E+04
120	1.2	15278.83881	4.7	4.76	4.73	1.56E+04
150	1.5	19098.54851	4.33	4.06	4.195	1.10E+04
200	2	25464.73135	3	2.8	2.9	6.39E+03
250	2.5	31830.91418	2.27	2.16	2.215	5.23E+03
300	3	38197.09702	1.9	1.53	1.715	4.62E+03
350	3.5	44563.27986	0.97		0.97	3.94E+03

Borracha2	Raio	Area		Rg		Vref
	6.25E-03	1.23E-04		1.50E+03		1.20E+01
Massa (g)	Peso (N)	Pressão (Pa)	Vout1 (V) up	Vout2 (V) down	Average Vout	R_fsr (ohm)
20	0.2	2546.473135	5.99	5.99	5.99	9.00E+05
40	0.4	5092.946269	5.99	5.99	5.99	1.98E+06
50	0.5	6366.182837	5.93	5.9	5.915	2.33E+05
60	0.6	7639.419404	5.88	5.85	5.865	1.47E+05
70	0.7	8912.655971	5.82	5.82	5.82	1.10E+05
100	1	12732.36567	5.78	5.65	5.715	6.95E+04
120	1.2	15278.83881	5.56	5.47	5.515	4.08E+04
150	1.5	19098.54851	5.36	5.24	5.3	2.83E+04
200	2	25464.73135	4.62	4.58	4.6	1.41E+04
250	2.5	31830.91418	4.25	4.31	4.28	1.15E+04
300	3	38197.09702	3.95	3.95	3.95	9.66E+03
350	3.5	44563.27986	3.83	3.76	3.795	8.98E+03

RANGE	R5mm	R6.25mm
1k5	5.65 N	7.10 N
3k3	2.16 N	3.45 N